## Sheet1
硬件信息及commits |  |  | 解码性能（单核，多核）和最大路数 | [9 empty] | 编码性能（单核，多核）和最大路数 | [14 empty] | 解码参数 |  |  |  | 编码参数
[17 empty] | BRONZE_QUALITY |  |  |  | SILVER QUALITY |  |  |  | Memory |  |  | 解码的异常（176x144-8192） |  |  |  | 编码的异常（176x144-8192） |  |  |  | 奇数/零值分辨率（编码） | [7 empty] | 编码参数的异常
板卡参数 |  |  | 单核模式 | 解码帧率 | 路数 | 码率 | DCLK=650 | DCLK=750 | DCLK=835 | DCLK=950 | host mem: | dev mem:13.50%(default) | 单核模式 | 编码帧率 | 路数 | 分辨率 | ECLK=650 | ECLK=750 | ECLK=810 | ECLK=850 | ECLK=650 | ECLK=750 | ECLK=810 | ECLK=850 | host bronze(M) | dev(default 13.50%) | host silver(M) | codec | 测试项 | 值 |  | codec | 测试项 | 值 |  | codec | W | H | 是否正常报错 | codec | W | H | 是否正常报错 | 编码参数异常 | 范围 | 异常值 | 返回值
# | Field Name | Value | 双die | H264 (1920*1080) | 50路*2die | 1.5M | 29.8 | 34.3 | 38.3 | 42.9 | 21910 | 81.87% | 双die | H264 | 7路*2die | 7680x4320 | 7.9 | 8.6 | 9.3 | 9.3 | 8 | 8.9 | 9.3 | 9.3 | 1258 | 95.54% | 1289 | h264 | 边界值-width | 176-8192 |  | h264 | 边界值-width | 176-8192 |  | H264 | 3840 | 0 | 1 | HEVC | 3840 | 0 | 1 | encoder | h264,hevc,jpeg | "h26c" | 正常报错
1 | FileVersion | V2 | 6000帧/stream |  |  | 3M | 29.8 | 34.1 | 37.9 | 43 | 24262 | 81.87% | 6000帧/yuv |  | 24路*2die | 3840x2160 | 10.6 | 12.1 | 12.8 | 13.2 | 10.6 | 12.1 | 12.8 | 13.3 | 2359 | 97.89% | 2371 |  | 边界值-height | 144-8192 |  |  | 边界值-height | 144-8192 |  |  |  | 2159 | 1 |  |  | 2159 | 1 | render | x | 不存在的device | 正常报错
2 | CardType | VA1V-16G | VCLK=1000M |  |  | 5M | 29.3 | 33.7 | 37.3 | 42.4 | 30904 | 81.87% | 4k,8k 600帧 |  | 36路*2die | 1920x1080 | 26.2 | 29.7 | 31.7 | 33 | 26 | 29.7 | 31.7 | 33.1 | 1150 | 41.24% | 1184 |  | 随机丢帧 | 无异常中断 |  | hevc | 边界值-width | 176-8192 |  |  |  | 2161 | 1 |  |  | 2161 | 1 | bit_rate | x | x | x(bit_rate为无符号整型)
3 | CardRevision | A04 | 单线程sample |  |  | 8M | 28.3 | 32.6 | 36.2 | 41 | 39802 | 81.87% | VCLK=1000M |  |  | 1280x960. | 40.1 | 45.8 | 50 | 51,7 | 41.1 | 46.2 | 50 | 51.3 | 716 | 29.52% | 761 |  | 随机数据篡改 | 无异常中断 |  |  | 边界值-height | 144-8192 |  |  | 1920 | 0 | 1 |  | 1920 | 0 | 1 | lookahead | 0=1pass, [4,40]=2pass | 2 | 正常报错
4 | MfgVendor | FOXCONN |  |  |  | 12M | 26.8 | 30.8 | 34.2 | 36 | 54539 | 81.87% |  |  |  | 1280x720 | 51.2 | 58.8 | 62.5 | 63.8 | 50.8 | 58.3 | 61.9 | 64.5 | 566 | 25.81% | 644 | hevc | 边界值-width | 176-8192 |  | jpeg | 边界值-width | 32-16384 | 测试w/h最大32768 |  |  | 1079 | 1 |  |  | 1079 | 1 | gop_size | 0(自适应),1,4,8 | 9 | 正常报错
5 | P/N | PAV2XFSS2800 |  |  | 1路*2die | 1.5M | 446.6 | 505.1 | 548.5 | 612.4 |  |  | profile:0 |  |  | 1024x768 | 58.3 | 66 | 69 | 71.4 | 58.8 | 65.9 | 69 | 72.3 | 508 | 23.86% | 553 |  | 边界值-height | 144-8192 |  |  | 边界值-height | 32-16384 |  |  |  | 1081 | 1 |  |  | 1081 | 1 | keyint(自动IDR配置) | 无gdrDuration=I帧的间隔，有gdrDuration=gdr的起始 | x | 有WARN提示
6 | S/N | FCA023F00166 |  |  |  | 3M | 423.6 | 475.9 | 523.3 | 587.2 |  |  | gopSize:0 |  |  | 832x480 | 88.2 | 93.8 | 98.4 | 100 | 90 | 95.2 | 98.4 | 101.7 | 318 | 18.97% | 354 |  | 随机丢帧 | 无异常中断 |  |  | 奇数分辨率 | ok |  |  | 1280 | 0 | 1 |  | 1280 | 0 | 1 | tune | 1,2,3 | 8 | [Out of range]=0
7 | MfgDate | 20220315 |  |  |  | 5M | 402.9 | 442.9 | 483.9 | 533 | [5 empty] | 704x576 | 87 | 93.8 | 96.8 | 100 | 88.2 | 93.8 | 96.8 | 100 | 320 | 18.97% | 364 |  | 随机数据篡改 | 无异常中断 | [7 empty] | 719 | 1 |  |  | 719 | 1 | gdr_duration | (intra refresh)只支持miniGopSize=1,lookaheadLength=0 | miniGopSize=0,lookaheadLength=1 | 正常报错
| otsd | 16 |  |  |  | 8M | 369.1 | 405.5 | 432.7 | 479.5 | [5 empty] | 640x480 | 100 | 105.3 | 109.1 | 113.2 | 100 | 105.3 | 109.1 | 113.2 | 238 | 17.8% | 292 | jpeg | 边界值-width | 34-32768 | [7 empty] | 721 | 1 |  |  | 721 | 1 |  |  | miniGopSize=1,lookaheadLength=1 | 正常报错
| vdmcu | 3 |  |  |  | 12M | 323.6 | 359.9 | 383.7 | 394.4 | [5 empty] | 416x240 | 120 | 120 | 120 | 120 | 120 | 120 | 120 | 122.4 | 223 | 15.07% | 246 |  | 边界值-height | 42-32768 | [6 empty] | 720 | 0 | 1 |  | 720 | 0 | 1 |  |  | gdr_duration > keyInt | 有提示，gdr_duration = keyInt
| vemcu | 4 |  | HEVC (1920*1080) | 50路*2die | 1.5M | 36.6 | 42.1 | 46.8 | 52.6 | 24053 | 81.87% |  |  |  | 352x288 | 120 | 120 | 122.4 | 122.4 | 122.4 | 122.4 | 122.4 | 122.4 | 196 | 15.07% | 259 |  | 随机丢帧 | 无异常中断 | [7 empty] | 575 | 1 |  |  | 575 | 1 | roiType | 0, 1, 2 | 3 | [Out of range]=0
[6 empty] | 3M | 35.9 | 41.3 | 45.8 | 51.9 | 20925 | 81.87% |  |  |  | 320x240 | 120 | 120 | 120 | 120 | 120 | 122.4 | 122.4 | 122.4 | 166 | 14.48% | 239 |  | 随机数据篡改 | 无异常中断 | [7 empty] | 577 | 1 |  |  | 577 | 1 | idr | 强制I帧 | 2 | x(idr为无符号整型)
[6 empty] | 5M | 34.7 | 39.9 | 44.3 | 50.2 | 33260 | 81.87% |  |  | 32路*2die | 176x144 | 42.3 | 42.3 | 42.3 | 42.3 | 42.8 | 42.5 | 42.8 | 42.8 | 138 | 13.89% | 196 | [9 empty] | 704 | 0 | 1 |  | 704 | 0 | 1 | preset | gold，silver，bronze | x | [Out of range]=2（bronze）
系统参数 | [5 empty] | 8M | 32.7 | 37.7 | 41.9 | 47.5 | 43772 | 81.87% |  | HEVC | 7路*2die | 7680x4320 | 10.1 | 1.1 | 11 | 11.2 | 7.7 | 8.8 | 9.5 | 10 | 1360 | 95.54% | 1280 | 边界值（超出）分辨率（解码） |  |  |  | 边界值分辨率(超出)（编码） | [5 empty] | 575 | 1 |  |  | 575 | 1 | intra(intraQpDelta) | 0-51 | 52 | 正常报错
# | Name | Value |  |  |  | 12M | 30.3 | 34.9 | 38.8 | 43.9 | 41702 | 81.87% |  |  | 24路*2die | 3840x2160 | 13.8 | 15.6 | 17 | 17.2 | 9.8 | 11.3 | 12.7 | 12.8 | 2400 | 97.89% | 2387 | codec | W | H | 是否正常报错 | codec | W | H | 是否正常报错 |  |  | 577 | 1 |  |  | 577 | 1 | vbv_rate | 大于但<10% target bit rate调整CBR，不配置或者>200%以上的target bit rate调整VBR | x | x
1 | CPU core | 144 |  |  | 1路*2die | 1.5M | 528.5 | 593.6 | 646.8 | 719.6 |  |  |  |  | 36路*2die | 1920x1080 | 32.6 | 37 | 39.5 | 40.1 | 24.2 | 27.5 | 29.4 | 30.6 | 1152 | 41.05% | 1197 | h264 (34-8192) | 176 | 8194 | 1 | h264 (64-8192) | 176 | 8194 | 1 |  | 832 | 0 | 1 |  | 832 | 0 | 1 | vbv_buf | x | 0 | x
2 | OS | centos 7.9 |  |  |  | 3M | 496.4 | 559 | 605.8 | 669 | [5 empty] | 1280x960. | 50 | 55.5 | 58.8 | 60.6 | 38 | 42 | 45.1 | 46.5 | 707 | 29.52% | 139 |  | 176 | 142 | 1 |  | 176 | 142 | 1 |  |  | 479 | 1 |  |  | 479 | 1 | dynamic | 动态比特率，只支持miniGopSize=1，lookaheadLength=0 | miniGopSize=0,lookaheadLength=1 | 正常报错
3 | OS bit | 64 |  |  |  | 5M | 460.7 | 514 | 559.1 | 612.2 | [5 empty] | 1280x720 | 60.6 | 66.6 | 69.8 | 71.4 | 45.5 | 50.4 | 54.1 | 56.6 | 568 | 25.81% | 622 |  | 8194 | 176 | 1 |  | 8194 | 176 | 1 |  |  | 481 | 1 |  |  | 481 | 1 |  |  | miniGopSize=1,lookaheadLength=1 | 正常报错
4 | kernel | 4.14.228 |  |  |  | 8M | 411.3 | 460.6 | 483.6 | 606.1 | [5 empty] | 1024x768 | 69 | 73.2 | 76 | 78 | 51.7 | 58.8 | 62.5 | 65.2 | 526 | 23.86% | 548 |  | 174 | 176 | 1 |  | 174 | 176 | 1 |  | 640 | 0 | 1 |  | 640 | 0 | 1
5 | gcc | 7.3.1 |  |  |  | 12M | 359.8 | 408.2 | 423.3 | 430 | [5 empty] | 832x480 | 95.2 | 100 | 105.2 | 107.1 | 78.9 | 84.5 | 88.2 | 90.9 | 302 | 18.97% | 349 | hevc (58-8192) | 176 | 8194 | 1 | hevc (w: 64-8192 h: 66-8192) | 176 | 8194 | 1 |  |  | 479 | 1 |  |  | 479 | 1
[16 empty] | 704x576 | 96.8 | 103.4 | 107.1 | 107.1 | 80 | 85.7 | 88.2 | 90.9 | 320 | 18.97% | 371 |  | 176 | 142 | 1 |  | 176 | 142 | 1 |  |  | 481 | 1 |  |  | 481 | 1
|  |  | 单核模式 | 解码帧率 | 路数 | 码率 | DCLK=650 | DCLK=750 | DCLK=835 | DCLK=950 | host mem: | dev mem:13.50%(default) |  |  |  | 640x480 | 105.3 | 111.1 | 113.2 | 113.2 | 90 | 93.8 | 96.8 | 100 | 270 | 17.8% | 302 |  | 8194 | 176 | 1 |  | 8194 | 176 | 1 |  | 352 | 0 | 1 |  | 352 | 0 | 1
|  |  | 双die | H264 (1920*1080) | 50路*2die | 1.5M | 29.1 | 33.3 | 36.9 | 41.6 | 378 | 43.78% |  |  |  | 416x240 | 117.6 | 117.6 | 117.6 | 117.6 | 117.6 | 117.6 | 117.6 | 117.6 | 198 | 15.07% | 240 |  | 174 | 176 | 1 |  | 174 | 176 | 1 |  |  | 287 | 1 |  |  | 287 | 1
|  |  | 6000帧/stream |  |  | 3M | 28.1 | 32.3 | 35.5 | 40.1 | 422 | 43.78% |  |  |  | 352x288 | 117.6 | 117.6 | 117.6 | 117.6 | 117.6 | 115.4 | 117.6 | 115.4 | 193 | 15.07% | 242 | jpeg (34-32768) (42-32768) | 176 | 32770 | 1 | jpeg (32-32768) | 176 | 30 | 1 |  |  | 289 | 1 |  |  | 289 | 1
对比ffmpeg和lowlevel的软硬解bitmatch | lowlevel(基于ffmpeg)对Itu流的软硬解bitmatch测试 |  | VCLK=1000M |  |  | 5M | 27.2 | 30.1 | 33.6 | 38.4 | 739 | 43.78% |  |  |  | 320x240 | 117.6 | 117.6 | 120 | 120 | 117.6 | 117.6 | 120 | 120 | 190 | 14.48% | 246 |  | 176 | 40 | 1 |  | 176 | 32770 | 1 |  | 416 | 0 | 1 |  | 416 | 0 | 1
| 471个itu流可解的部分 | 软解硬解bitmatch | 多线程sample |  |  | 8M | 24.5 | 28.9 | 31.9 | 36.1 | 766 | 43.78% |  |  | 32路*2die | 176x144 | 43.2 | 43.2 | 43.2 | 43.2 | 43..5 | 43..5 | 43.2 | 43..5 | 138 | 13.89% | 181 |  | 32770 | 176 | 1 |  | 30 | 176 | 1 |  |  | 239 | 1 |  |  | 239 | 1
| 编码格式h264/hevc | 匹配 |  |  |  | 12M | 23.4 | 26.3 | 30 | 33.1 | 816 | 43.78% |  | H264 | 1路*2die | 7680x4320 | 10.5 | 11.5 | 12.2 | 12.8 | 10.5 | 11.5 | 12.2 | 12.8 |  |  |  |  | 32 | 176 | 1 |  | 32770 | 176 | 1 |  |  | 241 | 1 |  |  | 241 | 1
| 分辨率 | 匹配 |  |  | 1路*2die | 1.5M | 315.2 | 365.6 | 400 | 429.8 | [5 empty] | 3840x2160 | 37.5 | 42.9 | 46.2 | 46.2 | 42.9 | 46.2 | 50 | 50 | [12 empty] | 320 | 0 | 1 |  | 320 | 0 | 1
[6 empty] | 3M | 285.7 | 315.8 | 367.1 | 375 | [5 empty] | 1920x1080 | 127.7 | 136.4 | 140 | 146.3 | 146.3 | 153.8 | 157.9 | 157.9 | [7 empty] | 边界值分辨率（编码） | [5 empty] | 239 | 1 |  |  | 239 | 1
[6 empty] | 5M | 255.2 | 289.7 | 315.8 | 323.8 | [5 empty] | 1280x960. | 200 | 222 | 222 | 230 | 200 | 222 | 222 | 222 |  |  |  | 边界值分辨率（解码） |  |  |  | codec | W | H | 是否编码正常 |  |  | 241 | 1 |  |  | 241 | 1
git | branch | commit |  |  |  | 8M | 224.3 | 256.23 | 272.7 | 282.5 | [5 empty] | 1280x720 | 250 | 272 | 272 | 272 | 260.8 | 272 | 272 | 272 |  |  |  | codec | W | H | 是否解码正常 | h264 (64-8192) | 176 | 8192 | 1 |  | 176 | 0 | 1 |  | 176 | 0 | 1
PCIe | d2_3_v2_1_a1_3 | 6fd2f843 |  |  |  | 12M | 181.9 | 202.2 | 214.3 | 224.3 | [5 empty] | 1024x768. | 285.7 | 285.7 | 300 | 300 | 333 | 352 | 360 | 360 |  |  |  | h264 (34-8192) | 176 | 8192 | 1 |  | 176 | 144 | 1 |  |  | 143 | 1 |  |  | 143 | 1
Runtime | rel_alpha_2_0 | d64be54 |  | HEVC (1920*1080) | 50路*2die | 1.5M | 35.9 | 41 | 45.4 | 51 .3 | 445 | 48.47% |  |  |  | 832x480 | 400 | 428.6 | 417.7 | 461.5 | 428 | 461 | 417.7 | 461 |  |  |  |  | 176 | 144 | 1 |  | 8192 | 176 | 1 |  |  | 145 | 1 |  |  | 145 | 1
vastai_video_sdk | develop | 05a15407 |  |  |  | 3M | 34.5 | 39.5 | 43.7 | 49.2 | 480 | 48.47% |  |  |  | 704x576 | 400 | 400 | 453.9 | 461.5 | 400 | 428 | 408.7 | 461 |  |  |  |  | 8192 | 176 | 1 |  | 176 | 176 | 1 |  | 0 | 2160 | 1 |  | 0 | 2160 | 1
[6 empty] | 5M | 33.1 | 37.6 | 41.4 | 46.7 | 521 | 48.47% |  |  |  | 640x480 | 461.5 | 461.5 | 468.4 | 461.5 | 461 | 461 | 468.5 | 500 |  |  |  |  | 176 | 176 | 1 | hevc (w: 68-8192 h: 66-8192) | 176 | 8192 | 1 |  | 3839 |  | 1 |  | 3839 |  | 1
[6 empty] | 8M | 30.5 | 34.5 | 35.4 | 39.8 | 661 | 48.47% |  |  |  | 416x240 | 562 | 583 | 600 | 620 | 560 | 580 | 600 | 620 |  |  |  | hevc (58-8192) | 176 | 8192 | 1 |  | 176 | 144 | 1 |  | 3841 |  | 1 |  | 3841 |  | 1
[6 empty] | 12M | 27.5 | 31.7 | 35.4 | 39.8 | 536 | 48.47% |  |  |  | 352x288 | 568 | 588 | 593.9 | 623 | 568 | 583 | 600 | 623 |  |  |  |  | 176 | 144 | 1 |  | 8192 | 176 | 1 |  | 0 | 1080 | 1 |  | 0 | 1080 | 1
[5 empty] | 1路*2die | 1.5M | 389.5 | 417.6 | 450.2 | 496.6 | [5 empty] | 320x240 | 582 | 612 | 633.2 | 635 | 580 | 606 | 633 | 634 |  |  |  |  | 8192 | 176 | 1 |  | 176 | 176 | 1 |  | 1919 |  | 1 |  | 1919 |  | 1
[6 empty] | 3M | 327.4 | 374.3 | 403.2 | 430.1 | [5 empty] | 176x144 | 628 | 663 | 693.9 | 723 | 620 | 660 | 693.8 | 720 |  |  |  |  | 176 | 176 | 1 | jpeg (32-32768) | 176 | 32 | 1 |  | 1921 |  | 1 |  | 1921 |  | 1
[6 empty] | 5M | 285.7 | 323.9 | 341 | 379.1 |  |  |  | HEVC | 1路*2die | 7680x4320 | 12.8 | 13.6 | 15 | 15.8 | 10.7 | 11.51 | 12 | 12.5 |  |  |  | jpeg (34-32768) (42-32768) | 176 | 32768 | 1 |  | 176 | 32768 | 1 |  | 0 | 720 | 1 |  | 0 | 720 | 1
[6 empty] | 8M | 250 | 279.8 | 300 | 300 | [5 empty] | 3840x2160 | 46.2 | 50 | 54.5 | 60 | 40 | 46.2 | 46.2 | 46.2 |  |  |  |  | 176 | 42 | 1 |  | 32 | 176 | 1 |  | 1279 |  | 1 |  | 1279 |  | 1
[6 empty] | 12M | 211.1 | 229.7 | 240 | 240.2 | [5 empty] | 1920x1080 | 153.8 | 157.9 | 162.2 | 171.4 | 140 | 140 | 140 | 142 |  |  |  |  | 32768 | 176 | 1 |  | 32768 | 176 | 1 |  | 1281 |  | 1 |  | 1281 |  | 1
[16 empty] | 1280x960. | 222 | 240 | 250 | 250 | 193.5 | 200 | 206.9 | 214.3 |  |  |  |  | 34 | 176 | 1 | [5 empty] | 0 | 576 | 1 |  | 0 | 576 | 1
|  |  | 多核模式 | 解码帧率 | 路数 | 分辨率 | ECLK=650 | ECLK=750 | ECLK=835 | ECLK=950 | host mem: | dev mem:13.50%(default) |  |  |  | 1280x720 | 272 | 286 | 286 | 300 | 240 | 240 | 260 | 260 | [12 empty] | 719 |  | 1 |  | 719 |  | 1
|  |  | 双die | H264 | 3路*2die | 7680x4320 | 31 | 35 | 38 | 43 | 3642 | 81.48% |  |  |  | 1024x768. | 333 | 333 | 333 | 333 | 272 | 300 | 300 | 300 | [12 empty] | 721 |  | 1 |  | 721 |  | 1
|  |  | 2000帧/stream |  |  | 3840x2160 | 114 | 132 | 142 | 162 | 2582 | 34.6% |  |  |  | 832x480 | 400 | 461.5 | 436.5 | 461.5 | 400 | 400 | 397.4 | 428 | [12 empty] | 0 | 576 | 1 |  | 0 | 576 | 1
|  |  | INPUT_THREAD |  |  | 1920x1080 | 363 | 420 | 448 | 514 | 1772 | 18.19% |  |  |  | 704x576 | 400 | 428 | 464.7 | 428 | 400 | 428 | 392.2 | 428 | [12 empty] | 703 |  | 1 |  | 703 |  | 1
|  |  | VCLK=1000M |  | 1路*2die | 7680x4320 | 86 | 99 | 107 | 110 | [5 empty] | 640x480 | 428 | 461 | 476.3 | 461 | 428 | 461 | 433.3 | 461 | [12 empty] | 705 |  | 1 |  | 705 |  | 1
|  |  | 单线程sample |  |  | 3840x2160 | 295 | 302 | 302 | 304 | [5 empty] | 416x240 | 532 | 569 | 613 | 602 | 530 | 568 | 587.8 | 602 | [12 empty] | 0 | 480 | 1 |  | 0 | 480 | 1
[6 empty] | 1920x1080 | 905 | 980 | 1055 | 1077 | [5 empty] | 352x288 | 563 | 585 | 612.9 | 623 | 560 | 580 | 600.1 | 620 | [12 empty] | 831 |  | 1 |  | 831 |  | 1
|  |  |  | HEVC | 3路*2die | 7680x4320 | 37 | 42 | 47 | 53 | 2433 | 82.65% |  |  |  | 320x240 | 619 | 638 | 661.8 | 646 | 610 | 634 | 662.1 | 640 | [12 empty] | 833 |  | 1 |  | 833 |  | 1
[6 empty] | 3840x2160 | 138 | 159 | 177 | 199 | 1968 | 34.6% |  |  |  | 176x144 | 683 | 723 | 702.5 | 739 | 680 | 720 | 757.5 | 730 | [12 empty] | 0 | 480 | 1 |  | 0 | 480 | 1
[6 empty] | 1920x1080 | 645 | 686 | 761 | 957 | 1796 | 18.19% | [24 empty] | 639 |  | 1 |  | 639 |  | 1
[5 empty] | 1路*2die | 7680x4320 | 107 | 123 | 136 | 155 | [26 empty] | 641 |  | 1 |  | 641 |  | 1
[6 empty] | 3840x2160 | 408 | 460 | 508 | 569 | [6 empty] | BRONZE_QUALITY |  |  |  | SILVER QUALITY |  |  |  | Memory | [11 empty] | 0 | 286 | 1 |  | 0 | 286 | 1
[6 empty] | 1920x1080 | 1670 | 1935 | 2101 | 2257 |  |  | 多核模式 | 编码帧率 | 路数 | 分辨率 | ECLK=650 | ECLK=750 | ECLK=810 | ECLK=850 | ECLK=650 | ECLK=750 | ECLK=810 | ECLK=850 | host bronze(M) | dev(default 13.50%) | host silver(M) | [9 empty] | 351 |  | 1 |  | 351 |  | 1
[13 empty] | 双die | H264 | 4路*2die | 7680x4320 | 16 | 16.2 | 16.6 | 17.1 | 16.2 | 16.5 | 16.7 | 16.7 | 872 | 60.38% | 839 | [9 empty] | 353 |  | 1 |  | 353 |  | 1
[13 empty] | 6000帧/yuv |  |  | 3840x2160 | 58 | 59.4 | 60 | 60 | 56.1 | 58 | 60 | 60 | 426 | 29.91% | 488 | [9 empty] | 0 | 240 | 1 |  | 0 | 240 | 1
|  |  | DCLK=835 | 解码帧率 | 分辨率 | 码率 | 最大路数 | 帧率 | host mem(M): | dev mem:13.50%(default) |  |  | gopSize:0 |  |  | 1920x1080 | 214.3 | 234 | 240 | 250 | 214.2 | 230.8 | 240 | 245 | 156 | 18.19% | 187 | [9 empty] | 415 |  | 1 |  | 415 |  | 1
|  |  | VCLK=1000M | H264 | 7680x4320 | 43M | 9*2 | 10 | 1366 | 96.13% |  |  | VCLK=1000M |  | 1路*2die | 7680x4320 | 34.3 | 34.8 | 35 | 35.2 | 31.6 | 33.3 | 34.3 | 35.3 | [12 empty] | 417 |  | 1 |  | 417 |  | 1
|  |  | 双die |  | 3840x2160 | 14.5M | 31*2 | 14 | 1580 | 98.28% | [5 empty] | 3840x2160 | 120 | 126 | 132 | 134 | 120 | 126 | 131 | 133 | [12 empty] | 0 | 240 | 1 |  | 0 | 240 | 1
|  |  | 2000帧/stream |  | 1920x1080 | 2.3M | 141*2 | 12 | 3011 | 99.26% | [5 empty] | 1920x1080 | 375 | 400 | 448 | 460 | 352 | 385 | 415 | 428 | [12 empty] | 319 |  | 1 |  | 319 |  | 1
|  |  | 多线程sample |  | 1280x960 | 1.6M | 180*2 | 17 | 1476 | 80.31% |  |  |  | HEVC | 4路*2die | 7680x4320 | 16.7 | 16.7 | 17 | 17.2 | 15.4 | 16.5 | 17 | 17.1 | 697 | 60.38% | 864 | [9 empty] | 321 |  | 1 |  | 321 |  | 1
[5 empty] | 1280x720 | 1.2M | 180*2 | 23 | 1299 | 63.7% | [5 empty] | 3840x2160 | 59.4 | 60 | 60.2 | 60.6 | 54.1 | 57 | 59 | 60 | 454 | 29.91% | 486 | [9 empty] | 0 | 144 | 1 |  | 0 | 144 | 1
[5 empty] | 1024x768 | 1M | 180*2 | 25 | 1216 | 57.06% | [5 empty] | 1920x1080 | 231 | 236 | 249 | 250 | 200 | 216 | 232 | 235 | 142 | 18.19% | 186 | [9 empty] | 175 |  | 1 |  | 175 |  | 1
[5 empty] | 832x480 | 0.6M | 180*2 | 48 | 985 | 37.53% |  |  |  |  | 1路*2die | 7680x4320 | 35.3 | 35.8 | 36 | 36.1 | 34 | 35.2 | 35.3 | 36 | [12 empty] | 177 |  | 1 |  | 177 |  | 1
[5 empty] | 704x576 | 0.6M | 180*2 | 46 | 965 | 37.72% | [5 empty] | 3840x2160 | 120 | 138 | 150 | 154 | 120 | 137 | 150 | 153 | [11 empty] | JPEG | 7680 | 0 | 1
[5 empty] | 640x480 | 0.55M | 180*2 | 62 | 914 | 32.84% | [5 empty] | 1920x1080 | 375 | 400 | 450 | 461 | 352 | 385 | 405 | 410 | [12 empty] | 0 | 4320 | 1
[5 empty] | 416x240 | 0.23M | 180*2 | 152 | 737 | 22.88%
[5 empty] | 352x288 | 0.2M | 180*2 | 154 | 714 | 22.88% | [11 empty] | Memory
[5 empty] | 320x240 | 0.18M | 180*2 | 189 | 725 | 21.71% |  |  | 单核 | 编码帧率 | 分辨率 | quality | 最大路数 帧率 |  | quality | 最大路数 帧率 |  | host bronze(M) | dev(default 13.50%) | host silver(M)
[5 empty] | 176x144 | 0.07M | 180*2 | 233 | 698 | 19.36% |  |  | ECLK=810 | H264 | 7680x4320 | BRONZE | 7路*2die | 9.3 | SILVER | 7路*2die | 9.3 | 1296 | 95.54% | 1279
|  |  |  | HEVC | 7680x4320 | 10M | 7*2 | 21 | 639 | 92.81% |  |  | VCLK=1000M |  | 3840x2160 |  | 24路*2die | 12.6 |  | 24路*2die | 12.5 | 2338 | 97.89% | 2380
[5 empty] | 3840x2160 | 4M | 25*2 | 23 | 894 | 96.52% |  |  | 双die |  | 1920x1080 |  | 100路*2die | 11.3 |  | 100路*2die | 11.2 | 3097 | 90.07% | 2785
[5 empty] | 1920x1080 | 0.8M | 123*2 | 17 | 1784 | 98.86% |  |  |  |  | 1280x960. |  |  | 17.3 |  |  | 17.5 | 1916 | 57.84% | 1914
[5 empty] | 1280x960 | 0.6M | 180*2 | 21 | 1055 | 90.86% |  |  | profile:0 |  | 1280x720 |  |  | 21.8 |  |  | 21.8 | 1579 | 47.69% | 1590
[5 empty] | 1280x720 | 0.5M | 180*2 | 28 | 1167 | 70.74% |  |  | gopSize:0 |  | 1024x768. |  |  | 23.9 |  |  | 23.9 | 1412 | 42.02% | 1445
[5 empty] | 1024x768 | 0.5M | 180*2 | 35 | 1091 | 62.34% |  |  |  |  | 832x480 |  |  | 35.1 |  |  | 34.9 | 833 | 28.54% | 902
[5 empty] | 832x480 | 0.3M | 180*2 | 43.5 | 1024 | 40.65% |  |  |  |  | 704x576 |  |  | 34.7 |  |  | 34.9 | 861 | 28.35% | 904
[5 empty] | 704x576 | 0.3M | 180*2 | 42.6 | 1010 | 40.65% |  |  |  |  | 640x480 |  |  | 38.7 |  |  | 38.7 | 681 | 25.03% | 727
[5 empty] | 640x480 | 0.25M | 180*2 | 50 | 986 | 35.18% |  |  |  |  | 416x240 |  |  | 41.7 |  |  | 42 | 531 | 17.6% | 571
[5 empty] | 416x240 | 0.1M | 180*2 | 83.3 | 878 | 23.66% |  |  |  |  | 352x288 |  |  | 43.6 |  |  | 41.7 | 535 | 17.8% | 562
[5 empty] | 352x288 | 0.1M | 180*2 | 83 | 861 | 23.66% |  |  |  |  | 320x240 |  |  | 44.3 |  |  | 43.5 | 514 | 16.04% | 555
[5 empty] | 320x240 | 0.1M | 180*2 | 91 | 860 | 22.29% |  |  |  |  | 176x144 |  | 32路*2die | 41.3 |  | 32路*2die | 41.4 | 91 | 13.89% | 117
[5 empty] | 176x144 | 0.05M | 180*2 | 111.1 | 713 | 19.56% |  |  |  | HEVC | 7680x4320 |  | 7路*2die | 9.8 |  | 7路*2die | 5 | 1128 | 95.54% | 1241
[15 empty] | 3840x2160 |  | 24路*2die | 17 |  | 24路*2die | 12.7 | 2390 | 97.89% | 2362
[15 empty] | 1920x1080 |  | 100路*2 | 14.2 |  | 100路*2 | 10.9 | 3171 | 89.88% | 3175
[15 empty] | 1280x960. |  |  | 21.5 |  |  | 16.3 | 1927 | 57.84% | 1957
[15 empty] | 1280x720 |  |  | 25.6 |  |  | 19.6 | 1571 | 47.69% | 1612
[15 empty] | 1024x768. |  |  | 28.5 |  |  | 22.3 | 1391 | 42.02% | 1430
[15 empty] | 832x480 |  |  | 35 |  |  | 32.2 | 827 | 28.54% | 901
[15 empty] | 704x576 |  |  | 38.4 |  |  | 38.7 | 482 | 28.35% | 905
[15 empty] | 640x480 |  |  | 41.9 |  |  | 42 | 728 | 25.03% | 751
[15 empty] | 416x240 |  |  | 45 |  |  | 45 | 526 | 17.6% | 582
[15 empty] | 352x288 |  |  | 44 |  |  | 44 | 502 | 17.8% | 571
[15 empty] | 320x240 |  |  | 46.1 |  |  | 44.3 | 511 | 16.04% | 525
[15 empty] | 176x144 |  | 32路*d2ie | 42.9 |  | 32路*2die | 42.9 | 77 | 13.89% | 109